## GPIO
Addr | Reg | Type | Name | Bit | Default
0x00 | GPIOB_SWPORT_DR | RO | RSVD_GPIO_SWPORTA_DR | [31,16] | 0x00
|  | RW | GPIO_SWPORTA_DR | [15,0] | 0x00
0x04 | GPIOB_SWPORT_DDR | RO | RSVD_GPIO_SWPORTA_DDR | [31,16] | 0x00
|  | RW | GPIO_SWPORTA_DDR | [15,0] | 0x00
0x08 | GPIOB_SWPORT_CTL | RO | RSVD_GPIO_SWPORTA_CTL | [31,1] | 0x00
|  |  | GPIO_SWPORTA_CTL | [0] | 0x00
0x0C | reg_0x0C | RO | RSVD_GPIO_SWPORTB_DR | [31,8] | 0x00
|  |  | GPIO_SWPORTB_DR | [7,0] | 0x00
0x10 | reg_0x10 | RO | RSVD_GPIO_SWPORTB_DDR | [31,8] | 0x00
|  |  | GPIO_SWPORTB_DDR | [7,0] | 0x00
0x14 | reg_0x14 | RO | RSVD_GPIO_SWPORTB_CTL | [31,1] | 0x00
|  |  | GPIO_SWPORTB_CTL | [0] | 0x00
0x18 | reg_0x18 | RO | RSVD_GPIO_SWPORTC_DR | [31,8] | 0x00
|  |  | GPIO_SWPORTC_DR | [7,0] | 0x00
0x1C | reg_0x1C | RO | RSVD_GPIO_SWPORTC_DDR | [31,8] | 0x00
|  |  | GPIO_SWPORTC_DDR | [7,0] | 0x00
0x20 | reg_0x20 | RO | RSVD_GPIO_SWPORTC_CTL | [31,1] | 0x00
|  |  | GPIO_SWPORTC_CTL | [0] | 0x00
0x24 | reg_0x24 | RO | RSVD_GPIO_SWPORTD_DR | [31,8] | 0x00
|  |  | GPIO_SWPORTD_DR | [7,0] | 0x00
0x28 | reg_0x28 | RO | RSVD_GPIO_SWPORTD_DDR | [31,8] | 0x00
|  |  | GPIO_SWPORTD_DDR | [7,0] | 0x00
0x2C | reg_0x2C | RO | RSVD_GPIO_SWPORTD_CTL | [31,1] | 0x00
|  |  | GPIO_SWPORTD_CTL | [0] | 0x00
0x30 | GPIOB_INTEN | RO | RSVD_GPIO_INTEN | [31,16] | 0x00
|  | RW | GPIO_INTEN | [15,0] | 0x00
0x34 | GPIOB_INTMASK | RO | RSVD_GPIO_INTMASK | [31,16] | 0x00
|  | RW | GPIO_INTMASK | [15,0] | 0x00
0x38 | GPIOB_INTTYPE_LEVEL | RO | RSVD_GPIO_INTTYPE_LEVEL | [31,16] | 0x00
|  | RW | GPIO_INTTYPE_LEVEL | [15,0] | 0x00
0x3C | GPIOB_INT_POLARITY | RO | RSVD_GPIO_INT_POLARITY | [31,16] | 0x00
|  | RW | GPIO_INT_POLARITY | [15,0] | 0x00
0x40 | GPIOB_INTSTATUS | RO | RSVD_GPIO_INTSTATUS | [31,16] | 0x00
|  |  | GPIO_INTSTATUS | [15,0] | 0x00
0x44 | GPIOB_RAW_INTSTATUS | RO | RSVD_GPIO_RAW_INTSTATUS | [31,16] | 0x00
|  |  | GPIO_RAW_INTSTATUS | [15,0] | 0x00
0x48 | GPIOB_DEBOUNCE | RO | RSVD_GPIO_DEBOUNCE | [31,16] | 0x00
|  | RW | GPIO_DEBOUNCE | [15,0] | 0x00
0x4C | GPIOB_PORT_EOI | RO | RSVD_GPIO_PORTA_EOI | [31,16] | 0x00
|  | WO | GPIO_PORTA_EOI | [15,0] | 0x00
0x50 | GPIOB_EXT_PORT | RO | RSVD_GPIO_EXT_PORTA | [31,16] | 0x00
|  |  | GPIO_EXT_PORTA | [15,0] | 0x00
0x54 | reg_0x54 | RO | RSVD_GPIO_EXT_PORTB | [31,8] | 0x00
|  |  | GPIO_EXT_PORTB | [7,0] | 0x00
0x58 | reg_0x58 | RO | RSVD_GPIO_EXT_PORTC | [31,8] | 0x00
|  |  | GPIO_EXT_PORTC | [7,0] | 0x00
0x5C | reg_0x5C | RO | RSVD_GPIO_EXT_PORTD | [31,8] | 0x00
|  |  | GPIO_EXT_PORTD | [7,0] | 0x00
0x60 | GPIOB_LS_SYNC | RO | RSVD_GPIO_LS_SYNC | [31,1] | 0x00
|  | RW | GPIO_LS_SYNC | [0] | 0x00
0x64 | GPIOB_ID_CODE | RO | GPIO_ID_CODE | [31,0] | 0x00
0x68 | GPIOB_INT_BOTHEDGE | RO | RSVD_GPIO_INT_BOTHEDGE | [31,16] | 0x00
|  | WO | GPIO_INT_BOTHEDGE | [15,0] | 0x00
0x6C | GPIOB_VER_ID_CODE | RO | GPIO_VER_ID_CODE | [31,0] | 0x3231332a
0x70 | GPIOB_CONFIG_REG2 | RO | RSVD_GPIO_CONFIG_REG2 | [31,20] | 0x00
|  |  | ENCODED_ID_PWIDTH_D | [19,15] | 0x07
|  |  | ENCODED_ID_PWIDTH_C | [14,10] | 0x07
|  |  | ENCODED_ID_PWIDTH_B | [9,5] | 0x07
|  |  | ENCODED_ID_PWIDTH_A | [4,0] | 0x0f
0x74 | GPIOB_CONFIG_REG1 | RO | RSVD_GPIO_CONFIG_REG1 | [31,22] | 0x00
|  |  | INTERRUPT_BOTH_EDGE_TYPE | [21] | 0x01
|  |  | ENCODED_ID_WIDTH | [20,16] | 0x1f
|  |  | GPIO_ID | [15] | 0x01
|  |  | ADD_ENCODED_PARAMS | [14] | 0x01
|  |  | DEBOUNCE | [13] | 0x01
|  |  | PORTA_INTR | [12] | 0x01
|  |  | HW_PORTD | [11] | 0x00
|  |  | HW_PORTC | [10] | 0x00
|  |  | HW_PORTB | [9] | 0x00
|  |  | HW_PORTA | [8] | 0x00
|  |  | PORTD_SINGLE_CTL | [7] | 0x01
|  |  | PORTC_SINGLE_CTL | [6] | 0x01
|  |  | PORTB_SINGLE_CTL | [5] | 0x01
|  |  | PORTA_SINGLE_CTL | [4] | 0x01
|  |  | NUM_PORTS | [3,2] | 0x00
|  |  | APB_DATA_WIDTH | [1,0] | 0x02