## I2C
Addr | Reg | Type | Name | Bit | Default | Description
0x00 | IC_CON | RO | RSVD_IC_CON_2 | [31,20] | 0x00 | Reserve
|  | RW | SMBUS_PERSISTENT_SLV_ADDR_EN | [19] | 0x00
|  |  | SMBUS_ARP_EN | [18] | 0x00
|  |  | SMBUS_SLAVE_QUICK_EN | [17] | 0x00
|  |  | OPTIONAL_SAR_CTRL | [16] | 0x00
|  | RO | RSVD_IC_CON_1 | [15,12] | 0x00 | Reserve
|  | RW | BUS_CLEAR_FEATURE_CTRL | [11] | 0x00
|  | RO | STOP_DET_IF_MASTER_ACTIVE | [10] | 0x00
|  | RW | RX_FIFO_FULL_HLD_CTRL | [9] | 0x00
|  |  | TX_EMPTY_CTRL | [8] | 0x00
|  |  | STOP_DET_IFADDRESSED | [7] | 0x00
|  |  | IC_SLAVE_DISABLE | [6] | 0x01
|  |  | IC_RESTART_EN | [5] | 0x01
|  |  | IC_10BITADDR_MASTER | [4] | 0x01
|  |  | IC_10BITADDR_SLAVE | [3] | 0x01
|  |  | SPEED | [2,1] | 0x03
|  |  | MASTER_MODE | [0] | 0x01
0x04 | IC_TAR | RO | RSVD_IC_TAR_2 | [31,17] | 0x00 | Reserve
|  | RW | SMBUS_QUICK_CMD | [16] | 0x00
|  | RO | RSVD_IC_TAR_1 | [15,14] | 0x00 | Reserve
|  | RW | DEVICE_ID | [13] | 0x00
|  |  | IC_10BITADDR_MASTER | [12] | 0x00
|  |  | SPECIAL | [11] | 0x00
|  |  | GC_OR_START | [10] | 0x00
|  |  | IC_TAR | [9,0] | 0x55
0x08 | IC_SAR | RO | RSVD_IC_SAR | [31,10] | 0x00 | Reserve
|  | RW | IC_SAR | [9,0] | 0x55
0x0C | IC_HS_MADDR | RO | RSVD_IC_HS_MAR | [31,3] | 0x00 | Reserve
|  | RW | IC_HS_MAR | [2,0] | 0x01
0x10 | IC_DAT_CMD | RO | RSVD_IC_DATA_CMD | [31,12] | 0x00 | Reserve
|  |  | FIRST_DATA_BYTE | [11] | 0x00
|  | WO | RESTART | [10] | 0x00
|  |  | STOP | [9] | 0x00
|  |  | CMD | [8] | 0x00
|  | RW | DAT | [7,0] | 0x00
0x14 | IC_SS_SCL_HCNT | RO | RSVD_IC_SS_SCL_HIGH_COUNT | [31,16] | 0x00 | Reserve
|  | RW | IC_SS_SCL_HCNT | [15,0] | 0x190
0x18 | IC_SS_SCL_LCNT | RO | RSVD_IC_SS_SCL_LOW_COUNT | [31,16] | 0x00 | Reserve
|  | RW | IC_SS_SCL_LCNT | [15,0] | 0x1d6
0x1C | IC_FS_SCL_HCNT | RO | RSVD_IC_FS_SCL_HCNT | [31,16] | 0x00
|  | RW | IC_FS_SCL_HCNT | [15,0] | 0x3c
0x20 | IC_FS_SCL_LCNT | RO | RSVD_IC_FS_SCL_LCNT | [31,16] | 0x00 | Reserve
|  | RW | IC_FS_SCL_LCNT | [15,0] | 0x82
0x24 | IC_HS_SCL_HCNT | RO | RSVD_IC_HS_SCL_HCNT | [31,16] | 0x00 | Reserve
|  | RW | IC_HS_SCL_HCNT | [15,0] | 0x06
0x28 | IC_HS_SCL_LCNT | RO | RSVD_IC_HS_SCL_LOW_CNT | [31,16] | 0x00 | Reserve
|  | RW | IC_HS_SCL_LCNT | [15,0] | 0x10
0x2C | IC_INTR_STAT | RO | RSVD_IC_INTR_STAT | [31,15] | 0x00 | Reserve
|  |  | R_SCL_STUCK_AT_LOW | [14] | 0x00
|  |  | R_MASTER_ON_HOLD | [13] | 0x00
|  |  | R_RESTART_DET | [12] | 0x00
|  |  | R_GEN_CALL | [11] | 0x00
|  |  | R_START_DET | [10] | 0x00
|  |  | R_STOP_DET | [9] | 0x00
|  |  | R_ACTIVITY | [8] | 0x00
|  |  | R_RX_DONE | [7] | 0x00
|  |  | R_TX_ABRT | [6] | 0x00
|  |  | R_RD_REQ | [5] | 0x00
|  |  | R_TX_EMPTY | [4] | 0x00
|  |  | R_TX_OVER | [3] | 0x00
|  |  | R_RX_FULL | [2] | 0x00
|  |  | R_RX_OVER | [1] | 0x00
|  |  | R_RX_UNDER | [0] | 0x00
0x30 | IC_INTR_MASK | RO | RSVD_IC_INTR_STAT | [31,15] | 0x00 | Reserve
|  | RW | M_SCL_STUCK_AT_LOW | [14] | 0x00
|  |  | M_MASTER_ON_HOLD | [13] | 0x00
|  |  | M_RESTART_DET | [12] | 0x00
|  |  | M_GEN_CALL | [11] | 0x01
|  |  | M_START_DET | [10] | 0x00
|  |  | M_STOP_DET | [9] | 0x00
|  |  | M_ACTIVITY | [8] | 0x00
|  |  | M_RX_DONE | [7] | 0x01
|  |  | M_TX_ABRT | [6] | 0x01
|  |  | M_RD_REQ | [5] | 0x01
|  |  | M_TX_EMPTY | [4] | 0x01
|  |  | M_TX_OVER | [3] | 0x01
|  |  | M_RX_FULL | [2] | 0x01
|  |  | M_RX_OVER | [1] | 0x01
|  |  | M_RX_UNDER | [0] | 0x01
0x34 | IC_RAW_INTR_STAT | RO | RSVD_IC_RAW_INTR_STAT | [31,15] | 0x00 | Reserve
|  |  | SCL_STUCK_AT_LOW | [14] | 0x00
|  |  | MASTER_ON_HOLD | [13] | 0x00
|  |  | RESTART_DET | [12] | 0x00
|  |  | GEN_CALL | [11] | 0x00
|  |  | START_DET | [10] | 0x00
|  |  | STOP_DET | [9] | 0x00
|  |  | ACTIVITY | [8] | 0x00
|  |  | RX_DONE | [7] | 0x00
|  |  | TX_ABRT | [6] | 0x00
|  |  | RD_REQ | [5] | 0x00
|  |  | TX_EMPTY | [4] | 0x00
|  |  | TX_OVER | [3] | 0x00
|  |  | RX_FULL | [2] | 0x00
|  |  | RX_OVER | [1] | 0x00
|  |  | RX_UNDER | [0] | 0x00
0x38 | IC_RX_TL | RO | RSVD_IC_RX_TL | [31,8] | 0x00 | Reserve
|  | RW | RX_TL | [7,0] | 0x00
0x3C | IC_TX_TL | RO | RSVD_IC_TX_TL | [31,8] | 0x00 | Reserve
|  | RW | TX_TL | [7,0] | 0x00
0x40 | IC_CLR_INTR | RO | RSVD_IC_CLR_INTR | [31,1] | 0x00 | Reserve
|  |  | CLR_INTR | [0] | 0x00
0x44 | IC_CLR_RX_UNDER | RO | RSVD_IC_CLR_RX_UNDER | [31,1] | 0x00 | Reserve
|  |  | CLR_RX_UNDER | [0] | 0x00
0x48 | IC_CLR_RX_OVER | RO | RSVD_IC_CLR_RX_OVER | [31,1] | 0x00 | Reserve
|  |  | CLR_RX_OVER | [0] | 0x00
0x4C | IC_CLR_TX_OVER | RO | RSVD_IC_CLR_TX_OVER | [31,1] | 0x00 | Reserve
|  |  | CLR_TX_OVER | [0] | 0x00
0x50 | IC_CLR_RD_REQ | RO | RSVD_IC_CLR_RD_REQ | [31,1] | 0x00 | Reserve
|  |  | CLR_RD_REQ | [0] | 0x00
0x54 | IC_CLR_TX_ABRT | RO | RSVD_IC_CLR_TX_ABRT | [31,1] | 0x00 | Reserve
|  |  | CLR_TX_ABRT | [0] | 0x00
0x58 | IC_CLR_RX_DONE | RO | RSVD_IC_CLR_RX_DONE | [31,1] | 0x00 | Reserve
|  |  | CLR_RX_DONE | [0] | 0x00
0x5C | IC_CLR_ACTIVITY | RO | RSVD_IC_CLR_ACTIVITY | [31,1] | 0x00 | Reserve
|  |  | CLR_ACTIVITY | [0] | 0x00
0x60 | IC_CLR_STOP_DET | RO | RSVD_IC_CLR_STOP_DET | [31,1] | 0x00 | Reserve
|  |  | CLR_STOP_DET | [0] | 0x00
0x64 | IC_CLR_START_DET | RO | RSVD_IC_CLR_START_DET | [31,1] | 0x00 | Reserve
|  |  | CLR_START_DET | [0] | 0x00
0x68 | IC_CLR_GEN_CALL | RO | RSVD_IC_CLR_GEN_CALL | [31,1] | 0x00 | Reserve
|  |  | CLR_GEN_CALL | [0] | 0x00
0x6C | IC_ENABLE | RO | RSVD_IC_ENABLE_2 | [31,19] | 0x00 | Reserve
|  | RW | SMBUS_ALERT_EN | [18] | 0x00
|  |  | SMBUS_SUSPEND_EN | [17] | 0x00
|  |  | SMBUS_CLK_RESET | [16] | 0x00
|  | RO | RSVD_IC_ENABLE_1 | [15,4] | 0x00 | Reserve
|  | RW | SDA_STUCK_RECOVERY_ENABLE | [3] | 0x00
|  |  | TX_CMD_BLOCK | [2] | 0x00
|  |  | ABORT | [1] | 0x00
|  |  | ENABLE | [0] | 0x00
0x70 | IC_STATUS | RO | RSVD_IC_STATUS_2 | [31,21] | 0x00 | Reserve
|  |  | SMBUS_ALERT_STATUS | [20] | 0x00
|  |  | SMBUS_SUSPEND_STATUS | [19] | 0x00
|  |  | SMBUS_SLAVE_ADDR_RESOLVED | [18] | 0x00
|  |  | SMBUS_SLAVE_ADDR_VALID | [17] | 0x00
|  |  | SMBUS_QUICK_CMD_BIT | [16] | 0x00
|  |  | RSVD_IC_STATUS_1 | [15,12] | 0x00 | Reserve
|  |  | SDA_STUCK_NOT_RECOVERED | [11] | 0x00
|  |  | SLV_HOLD_RX_FIFO_FULL | [10] | 0x00
|  |  | SLV_HOLD_TX_FIFO_EMPTY | [9] | 0x00
|  |  | MST_HOLD_RX_FIFO_FULL | [8] | 0x00
|  |  | MST_HOLD_TX_FIFO_EMPTY | [7] | 0x00
|  |  | SLV_ACTIVITY | [6] | 0x00
|  |  | MST_ACTIVITY | [5] | 0x00
|  |  | RFF | [4] | 0x00
|  |  | RFNE | [3] | 0x00
|  |  | TFE | [2] | 0x01
|  |  | TFNF | [1] | 0x01
|  |  | ACTIVITY | [0] | 0x00
0x74 | IC_TXFLR | RO | RSVD_TXFLR | [31,5] | 0x00 | Reserve
|  |  | TXFLR | [4,0] | 0x00
0x78 | IC_RXFLR | RO | RSVD_RXFLR | [31,5] | 0x00 | Reserve
|  |  | RXFLR | [4,0] | 0x00
0x7C | IC_SDA_HOLD | RO | RSVD_IC_SDA_HOLD | [31,24] | 0x00 | Reserve
|  | RW | IC_SDA_RX_HOLD | [23,16] | 0x00
|  |  | IC_SDA_TX_HOLD | [15,0] | 0x01
0x80 | IC_TX_ABRT_SOURCE | RO | TX_FLUSH_CNT | [31,23] | 0x00
|  |  | RSVD_IC_TX_ABRT_SOURCE | [22,21] | 0x00 | Reserve
|  |  | ABRT_DEVICE_WRITE | [20] | 0x00
|  |  | ABRT_DEVICE_SLVADDR_NOACK | [19] | 0x00
|  |  | ABRT_DEVICE_NOACK | [18] | 0x00
|  |  | ABRT_SDA_STUCK_AT_LOW | [17] | 0x00
|  |  | ABRT_USER_ABRT | [16] | 0x00
|  |  | ABRT_SLVRD_INTX | [15] | 0x00
|  |  | ABRT_SLV_ARBLOST | [14] | 0x00
|  |  | ABRT_SLVFLUSH_TXFIFO | [13] | 0x00
|  |  | ARB_LOST | [12] | 0x00
|  |  | ABRT_MASTER_DIS | [11] | 0x00
|  |  | ABRT_10B_RD_NORSTRT | [10] | 0x00
|  |  | ABRT_SBYTE_NORSTRT | [9] | 0x00
|  |  | ABRT_HS_NORSTRT | [8] | 0x00
|  |  | ABRT_SBYTE_ACKDET | [7] | 0x00
|  |  | ABRT_HS_ACKDET | [6] | 0x00
|  |  | ABRT_GCALL_READ | [5] | 0x00
|  |  | ABRT_GCALL_NOACK | [4] | 0x00
|  |  | ABRT_TXDATA_NOACK | [3] | 0x00
|  |  | ABRT_10ADDR2_NOACK | [2] | 0x00
|  |  | ABRT_10ADDR1_NOACK | [1] | 0x00
|  |  | ABRT_7B_ADDR_NOACK | [0] | 0x00
0x8C | IC_DMA_TDLR | RO | RSVD_DMA_TDLR | [31,4] | 0x00 | Reserve
|  | RW | DMATDL | [3,0] | 0x00
0x90 | IC_DMA_RDLR | RO | RSVD_DMA_RDLR | [31,4] | 0x00 | Reserve
|  | RW | DMARDL | [3,0] | 0x00
0x94 | IC_SDA_SETUP | RO | RSVD_IC_SDA_SETUP | [31,8] | 0x00 | Reserve
|  | RW | SDA_SETUP | [7,0] | 0x64
0x98 | IC_ACK_GENERAL_CALL | RO | RSVD_IC_SDA_SETUP | [31,1] | 0x00 | Reserve
|  | RW | ACK_GEN_CALL | [0] | 0x01
0x9C | IC_ENABLE_STATUS | RO | RSVD_IC_ENABLE_STATUS | [31,3] | 0x00 | Reserve
|  |  | SLV_RX_DATA_LOST | [2] | 0x00
|  |  | SLV_DISABLED_WHILE_BUSY | [1] | 0x00
|  |  | IC_EN | [0] | 0x00
0xA0 | IC_FS_SPKLEN | RO | RSVD_IC_FS_SPKLEN | [31,8] | 0x00 | Reserve
|  | RW | IC_FS_SPKLEN | [7,0] | 0x05
0xA4 | IC_HS_SPKLEN | RO | RSVD_IC_HS_SPKLEN | [31,8] | 0x00 | Reserve
|  | RW | IC_HS_SPKLEN | [7,0] | 0x01
0xA8 | IC_CLR_RESTART_DET | RO | RSVD_IC_CLR_RESTART_DET | [31,1] | 0x00 | Reserve
|  |  | CLR_RESTART_DET | [0] | 0x00
0xB4 | IC_CLR_SCL_STUCK_DET | RO | RSVD_CLR_SCL_STUCK_DET | [31,1] | 0x00 | Reserve
|  |  | CLR_SCL_STUCK_DET | [0] | 0x00
0xB8 | IC_DEVICE_ID | RO | RSVD_IC_DEVICE_ID | [31,24] | 0x00 | Reserve
|  |  | DEVICE_ID | [23,0] | 0x00
0xC8 | IC_SMBUS_INTR_STAT | RO | RSVD_IC_SMBUS_INTR_STAT | [31,11] | 0x00 | Reserve
|  |  | R_SMBUS_ALERT_DET | [10] | 0x00
|  |  | R_SMBUS_SUSPEND_DET | [9] | 0x00
|  |  | R_SLV_RX_PEC_NACK | [8] | 0x00
|  |  | R_ARP_ASSGN_ADDR_CMD_DET | [7] | 0x00
|  |  | R_ARP_GET_UDID_CMD_DET | [6] | 0x00
|  |  | R_ARP_RST_CMD_DET | [5] | 0x00
|  |  | R_ARP_PREPARE_CMD_DET | [4] | 0x00
|  |  | R_HOST_NOTIFY_MST_DET | [3] | 0x00
|  |  | R_QUICK_CMD_DET | [2] | 0x00
|  |  | R_MST_CLOCK_EXTND_TIMEOUT | [1] | 0x00
|  |  | R_SLV_CLOCK_EXTND_TIMEOUT | [0] | 0x00
0xD0 | IC_SMBUS_RAW_INTR_STAT | RO | RSVD_IC_SMBUS_RAW_INTR_STAT | [31,11] | 0x00 | Reserve
|  |  | SMBUS_ALERT_DET | [10] | 0x00
|  |  | SMBUS_SUSPEND_DET | [9] | 0x00
|  |  | SLV_RX_PEC_NACK | [8] | 0x00
|  |  | ARP_ASSGN_ADDR_CMD_DET | [7] | 0x00
|  |  | ARP_GET_UDID_CMD_DET | [6] | 0x00
|  |  | ARP_RST_CMD_DET | [5] | 0x00
|  |  | ARP_PREPARE_CMD_DET | [4] | 0x00
|  |  | HOST_NTFY_MST_DET | [3] | 0x00
|  |  | QUICK_CMD_DET | [2] | 0x00
|  |  | MST_CLOCK_EXTND_TIMEOUT | [1] | 0x00
|  |  | SLV_CLOCK_EXTND_TIMEOUT | [0] | 0x00
0xD4 | IC_CLR_SMBUS_INTR | RO | RSVD_IC_CLR_SMBUS_INTR | [31,11] | 0x00 | Reserve
|  | WO | CLR_SMBUS_ALERT_DET | [10] | 0x00
|  |  | CLR_SMBUS_SUSPEND_DET | [9] | 0x00
|  |  | CLR_SLV_RX_PEC_NACK | [8] | 0x00
|  |  | CLR_ARP_ASSGN_ADDR_CMD_DET | [7] | 0x00
|  |  | CLR_ARP_GET_UDID_CMD_DET | [6] | 0x00
|  |  | CLR_ARP_RST_CMD_DET | [5] | 0x00
|  |  | CLR_ARP_PREPARE_CMD_DET | [4] | 0x00
|  |  | CLR_HOST_NOTIFY_MST_DET | [3] | 0x00
|  |  | CLR_QUICK_CMD_DET | [2] | 0x00
|  |  | CLR_MST_CLOCK_EXTND_TIMEOUT | [1] | 0x00
|  |  | CLR_SLV_CLOCK_EXTND_TIMEOUT | [0] | 0x00
0xD8 | IC_OPTIONAL_SAR | RO | RSVD_IC_OPTIONAL_SAR | [31,7] | 0x00 | Reserve
|  | RW | OPTIONAL_SAR | [6,0] | 0x00
0xE0 | IC_SMBUS_UDID_WORD1 | RW | SMBUS_UDID_WORD1 | [31,0] | 0x00
0xF4 | IC_COMP_PARAM_1 | RO | RSVD_IC_COMP_PARAM_1 | [31,24] | 0x00 | Reserve
|  |  | TX_BUFFER_DEPTH | [23,16] | 0x0f
|  |  | RX_BUFFER_DEPTH | [15,8] | 0x0f
|  |  | ADD_ENCODED_PARAMS | [7] | 0x01
|  |  | HAS_DMA | [6] | 0x01
|  |  | INTR_IO | [5] | 0x01
|  |  | HC_COUNT_VALUES | [4] | 0x00
|  |  | MAX_SPEED_MODE | [3,2] | 0x03
|  |  | APB_DATA_WIDTH | [1,0] | 0x02
0xF8 | IC_COMP_VERSION | RO | IC_COMP_VERSION | [31,0] | 0x3230322a
0xFC | IC_COMP_TYPE | RO | IC_COMP_TYPE | [31,0] | 0x44570140