## ISP
Addr | Reg | Type | Name | Bit | Default
0x00 | reg_0x00 | RO | NUM_R1 | [31,28] | 0x00
|  | RW | NUM_ROW | [27,16] | 0x880
|  | RO | NUM_R0 | [15,13] | 0x00
|  | RW | NUM_COL | [12,0] | 0xF18
0x04 | reg_0x04 | RO | BAYER_R2 | [31,18] | 0x00
|  | RW | BIT_MODE | [17] | 0x00
|  | RW | THROUGH_MODE | [16] | 0x00
|  | RO | BAYER_R1 | [15,2] | 0x00
|  | RW | BAYER_PATTERN | [1,0] | 0x00
0x08 | reg_0x08 | RW | OB_B_SUB | [31,24] | 0x00
|  |  | OB_GB_SUB | [23,16] | 0x00
|  |  | OB_GR_SUB | [15,8] | 0x00
|  |  | OB_R_SUB | [7,0] | 0x00
0x0C | reg_0x0C | RO | TG_R | [31,8] | 0x00
|  | RW | TOTAL_GAIN | [7,0] | 0x40
0x10 | reg_0x10 | RO | WBG_R1 | [31,28] | 0x00
|  | RW | WB_B_GAIN | [27,16] | 0X599
|  | RO | WBG_R0 | [15,12] | 0x00
|  | RW | WB_R_GAIN | [11,0] | 0x4CC
0x14 | reg_0x14 | RO | GF_R | [31,3] | 0x00
|  | RW | GAMMA_FACTOR | [2,0] | 0x00
0x18 | reg_0x18 | RW | APERTURE_V | [31,24] | 0x40
|  |  | APERTURE_H | [23,16] | 0x40
|  | RO | APERTURE_RESERVE | [15,12] | 0x00
|  | RW | APERTURE_TH | [11,0] | 0x00
0x1C | reg_0x1C | RW | MATRIX_B_Y_G2 | [31,24] | 0x40
|  |  | MATRIX_B_Y_G1 | [23,16] | 0x00
|  |  | MATRIX_R_Y_G2 | [15,8] | 0x00
|  |  | MATRIX_R_Y_G1 | [7,0] | 0x40
0x20 | reg_0x20 | RO | Y_OUT_R | [31,16] | 0x00
|  | RW | Y_OUT_OFFSET | [15,8] | 0x00
|  |  | Y_OUT_GAIN | [7,0] | 0x40
0x24 | reg_0x24 | RO | PSEUDO_R | [31,8] | 0x00
|  | RW | PSEUDO_SUPPRESS | [7,0] | 0x80
0x28 | reg_0x28 | RO | AE_AWB_R3 | [31,30] | 0x00
|  | RW | AE_AWB_ROW | [29,24] | 0x1E
|  | RO | AE_AWB_R2 | [23,22] | 0x00
|  | RW | AE_AWB_COL | [21,16] | 0x28
|  | RO | AE_AWB_R1 | [15,7] | 0x00
|  | RW | AE_AWB_UNIT | [6,0] | 0x64
0x2C | reg_0x2C | RO | IN_OFFSET_R | [31,16] | 0x00
|  | RW | V_IN_OFFSET | [15,8] | 0x03
|  |  | H_IN_OFFSET | [7,0] | 0x01
0x30 | reg_0x30 | RW | VS_WIDTH | [31,24] | 0x05
|  |  | HS_WIDTH | [23,16] | 0x16
|  |  | V_OUT_OFFSET | [15,8] | 0x08
|  |  | H_OUT_OFFSET | [7,0] | 0x08
0x34 | reg_0x34 | RO | SIZE_R1 | [31,28] | 0x00
|  | RW | V_SIZE | [27,16] | 0x8CA
|  | RO | SIZE_R0 | [15,13] | 0x00
|  | RW | H_SIZE | [12,0] | 0x898
0x38 | reg_0x38 | RO | OUT_SIZE_R1 | [31,28] | 0x00
|  | RW | V_OUT_SIZE | [27,16] | 0x870
|  | RO | OUT_SIZE_R0 | [15,13] | 0x00
|  | RW | H_OUT_SIZE | [12,0] | 0x780
0x3C | reg_0x3C | RO | FR_BLK_R1 | [31,28] | 0x00
|  | RW | V_FR_BLK | [27,16] | 0x29
|  | RO | FR_BLK_R0 | [15,13] | 0x00
|  | RW | H_FR_BLK | [12,0] | 0x60