## ISP
Addr | Reg | Type | Name | Bit | Default
0x00 | reg_0x00 | RW | IN_SEL | [31] | 0x00
|  | RW | IN_FORM | [29,28] | 0x01
|  | RW | IN_FRATE | [26,24] | 0x00
|  | RW | IN_HSIZE | [23,12] | 0x00
|  | RW | IN_VSIZE | [11,0] | 0x00
0x04 | reg_0x04 | RW | INH_SD | [31] | 0x00
|  | RW | SD_MODE | [30] | 0x00
|  | RW | SD_HSIZE | [27,16] | 0x00
|  | RW | SD_VSIZE | [11,0] | 0x00
0x08 | reg_0x08 | RW | SD_HOFS | [27,16] | 0x00
|  | RW | SD_VOFS | [11,0] | 0x00
0x0c | reg_0x0c | RW | OUT_RESO | [31,28] | 0x00
|  | RW | OUT_FRATE | [27,25] | 0x00
|  | RW | OUT_I_P | [24] | 0x00
|  | RW | AHE_BLKSIZ | [23,20] | 0x00
|  | RW | CROP_HOFF | [17,8] | 0x00
|  | RW | CROP_VOFF | [7,0] | 0x00
0x10 | reg_0x10 | RW | IN_RANGE | [7,6] | 0x00
|  | RW | OUT_RANGE | [5,4] | 0x00
|  | RW | T0444AVE | [3] | 0x00
|  | RW | T0422AVE | [2] | 0x00
|  | RW | Y8RND | [1] | 0x00
|  | RW | NR8MEM10 | [0] | 0x01
0x14 | reg_0x14 | RW | MED_FIL | [20] | 0x00
|  | RW | TMAP4 | [19] | 0x00
|  | RW | TMAP3 | [18] | 0x00
|  | RW | TMAP2 | [17] | 0x00
|  | RW | TMAP1 | [16] | 0x00
|  | RW | K_FIL4 | [14] | 0x00
|  | RW | K_ADDON4 | [13] | 0x00
|  | RW | K4_EXP | [12] | 0x00
|  | RW | K_FIL3 | [10] | 0x00
|  | RW | K_ADDON3 | [9] | 0x00
|  | RW | K3_EXP | [8] | 0x00
|  | RW | K_FIL2 | [6] | 0x00
|  | RW | K_ADDON2 | [5] | 0x00
|  | RW | K2_EXP | [4] | 0x00
|  | RW | K_FIL1 | [2] | 0x00
|  | RW | K_ADDON1 | [1] | 0x00
|  | RW | K1_EXP | [0] | 0x00
0x18 | reg_0x18 | RW | AHE_ON | [9] | 0x00
|  | RW | VIDEO_ON | [8] | 0x00
|  | RW | OUT_FORM | [6,4] | 0x00
|  | RW | OUT_THRU | [1] | 0x00
|  | RW | OUT_DISP_ON | [0] | 0x00
0x1c | reg_0x1c | RW | AHE_HOFS | [11,0] | 0x00
0x20 | reg_0x20 | RW | AHE_HWIDH | [11,0] | 0x00
0x24 | reg_0x24 | RW | AHE_VOFS | [11,0] | 0x00
0x28 | reg_0x28 | RW | AHE_VWIDH | [11,0] | 0x00
0x34 | reg_0x34 | RW | CONTRAST | [15,8] | 0x00
|  | RW | T_MAP_SHAP | [2] | 0x00
|  | RW | AUTO_OFFSET | [1] | 0x00
|  | RW | PIXEL_CONV | [0] | 0x01
0x38 | reg_0x38 | RW | T_MAP_TH | [15,8] | 0x00
|  | RW | T_MAP_OFFSET | [7,0] | 0x00
0x3c | reg_0x3c | RW | AOFF_VAL | [15,8] | 0x00
|  | RW | FCF_ON | [5] | 0x00
|  | RW | AHEF_ON | [4] | 0x00
|  | RW | UVENHON | [2] | 0x00
|  | RW | MOVESW | [1,0] | 0x00
0x40 | reg_0x40 | RW | ALPHA_AHE | [7,0] | 0x00
0x44 | reg_0x44 | RW | ALPHA_FC | [7,0] | 0x00
0x48 | reg_0x48 | RW | CRATE | [15,10] | 0x10
|  | RW | CB_OFSET | [7,0] | 0x00
0x4C | reg_0x4C | RW | CR_OFSET | [7,0] | 0x00
0x50 | reg_0x50 | RW | MDBLD | [11,10] | 0x00
|  | RW | MOVETHVAL | [7,0] | 0x08
0x54 | reg_0x54 | RW | YBUF_BLD | [15,8] | 0xBF
|  | RW | NEWY_BLD | [7,0] | 0x3F
0x58 | reg_0x58 | RW | UVBUF_BLD | [15,8] | 0xBF
|  | RW | NEWUV_BLD | [7,0] | 0x3F
0x60 | reg_0x60 | RW | KVAL_1U | [23,16] | 0x01
|  | RW | KVAL_1L | [15,0] | 0x00
0x64 | reg_0x64 | RW | KVAL_2U | [23,16] | 0x01
|  | RW | KVAL_2L | [15,0] | 0x00
0x68 | reg_0x68 | RW | KVAL_3U | [23,16] | 0x01
|  | RW | KVAL_3L | [15,0] | 0x00
0x6C | reg_0x6C | RW | KVAL_4U | [23,16] | 0x01
|  | RW | KVAL_4L | [15,0] | 0x00
0x7C | reg_0x7C | RW | HIST_ON | [1] | 0x00
|  | RW | AVE_YUV | [0] | 0x00
0x80 | reg_0x80 | RW | YAVE_XP | [11,0] | 0x00
0x84 | reg_0x84 | RW | YAVE_YP | [11,0] | 0x00
0x88 | reg_0x88 | RW | YAVE_HW | [11,0] | 0x00
0x8C | reg_0x8C | RW | YAVE_VW | [11,0] | 0x00
0x90 | reg_0x90 | RW | CAVE_XP | [11,0] | 0x00
0x94 | reg_0x94 | RW | CAVE_YP | [11,0] | 0x00
0x98 | reg_0x98 | RW | CAVE_HW | [11,0] | 0x00
0x9C | reg_0x9C | RW | CAVE_VW | [11,0] | 0x00
0xA0 | reg_0xA0 | RO | YAVE_R1D | [15,0] | 0x00
0xA4 | reg_0xA4 | RO | YAVE_R2D | [15,0] | 0x00
0xA8 | reg_0xA8 | RO | YAVE_R3D | [15,0] | 0x00
0xAC | reg_0xAC | RO | YAVE_R4D | [15,0] | 0x00
0xB0 | reg_0xB0 | RO | CBAVE_R1D | [15,0] | 0x00
0xB4 | reg_0xB4 | RO | CBAVE_R2D | [15,0] | 0x00
0xB8 | reg_0xB8 | RO | CBAVE_R3D | [15,0] | 0x00
0xBC | reg_0xBC | RO | CBAVE_R4D | [15,0] | 0x00
0xC0 | reg_0xC0 | RO | CRAVE_R1D | [15,0] | 0x00
0xC4 | reg_0xC4 | RO | CRAVE_R2D | [15,0] | 0x00
0xC8 | reg_0xC8 | RO | CRAVE_R3D | [15,0] | 0x00
0xCC | reg_0xCC | RO | CRAVE_R4D | [15,0] | 0x00
0xD0 | reg_0xD0 | RW | PN_SW_LED1 | [31,23] | 0x00
|  | RO | PN_SW1_ST | [4] | 0x01
|  | RO | PN_SW1_CN | [3,0] | 0x00
0xD4 | reg_0xD4 | RO | RE_PSW_ST | [22] | 0x01
|  | RO | RE_A_ST | [21] | 0x00
|  | RO | RE_B_ST | [20] | 0x00
|  | RO | PN_RE_PSW_CN | [19,16] | 0x00
|  | RO | PN_RESW_CN | [15,0] | 0x00
0xEC | reg_0xEC | WC | FLG_CLR | [31] | 0x00
|  | RO | ORUN_SCALE | [18] | 0x00
|  | RO | URUN_SCALE | [17] | 0x00
|  | RO | URUN_LBUF_T | [16] | 0x00
|  | RO | ORUN_LBUF | [15] | 0x00
|  | RO | ORUN_LBUF_B | [14] | 0x00
|  | RO | ORUN_LBUF_A | [13] | 0x00
|  | RO | ORUN_MD | [12] | 0x00
|  | RO | URUN_MD | [11] | 0x00
|  | RO | ORUN_YNR | [10] | 0x00
|  | RO | URUN_YNR | [9] | 0x00
|  | RO | ORUN_UVNR | [8] | 0x00
|  | RO | URUN_UVNR | [7] | 0x00
0xF0 | reg_0xF0 | RW | SOFT_RST | [1] | 0x00
|  | RW | SYS_RST | [0] | 0x00
0xF4 | reg_0xF4 | RW | LEDC | [4] | 0x00
|  | RW | LEDP | [3,0] | 0x00
0xF8 | reg_0xF8 | RW | DIPSW | [3,0] | 0x00
0xFC | reg_0xFC | RO | PRODUCT | [15,8] | 0x00
|  | RO | REVISION | [7,0] | 0x00