## RCC
Addr | Reg | Type | Name | Bit | Default
0x00 | RCC_CR | RO | DATAPLLLOCK | [31] | 0x00
|  | RO | SYSPLLLOCK | [30] | 0X00
|  | RO | RESERVED1 | [29,20] | 0x00
|  | RW | APBDIV | [19] | 0x00
|  | RW | MCOSEL | [18,16] | 0x00
|  | RW | NVC2_S1 | [15,10] | 0x3f
|  | RW | NVC1 | [9,8] | 0x01
|  | RW | NMP | [7,6] | 0x00
|  | RW | NVC2_S2 | [5,1] | 0x04
|  | RW | FRAC_EN | [0] | 0x01
0x04 | RCC_DATPLLCFGR | RW | DA_EN | [11] | 0x00
|  | RW | DA_OUT_EN | [10] | 0x00
|  | RO | RG_BYPASS_RSVD | [9] | 0x00
|  | RW | RG_DIV_RST | [8] | 0x00
|  | RO | RESERVED2 | [7] | 0x00
|  | RW | RG_NPOST | [6] | 0x00
|  | RW | RG_NDIV | [5,0] | 0x30
0x08 | RCC_SYSPLLCFGR | RW | DA_EN | [11] | 0x00
|  | RW | DA_OUT_EN | [10] | 0x00
|  | RW | RG_BYPASS | [9] | 0x00
|  | RW | RG_DIV_RST | [8] | 0x00
|  | RO | RESERVED3 | [7] | 0x00
|  | RW | RG_NPOST | [6] | 0x00
|  | RW | RG_NDIV | [5,0] | 0x1d
0x0C | RCC_SYSCFGR | RW | VI2SW | [5] | 0x00
|  | RW | VI1SW | [4] | 0x00
|  | RW | PIXSW | [3] | 0x00
|  | RW | BYTSW | [2] | 0x00
|  | RW | AXISW | [1] | 0x00
|  | RW | SYSSW | [0] | 0x00
0x10 | RCC_SYSENR | RW | SYSRST | [17] | 0x00
|  | RO | CPURST | [16] | 0x00
|  | RO | RESERVED4 | [15,6] | 0x00
|  | RW | SRAM2HENR | [5] | 0x01
|  | RW | SRAM1HENR | [4] | 0x01
|  | RW | SRAM0HENR | [3] | 0x01
|  | RW | ROMHENR | [2] | 0x01
|  | RW | CACHEHENR | [1] | 0x01
|  | RW | DDRHENR | [0] | 0x01
0x14 | RCC_PERENR | RW | UART0ENR | [12] | 0x01
|  | RW | UART1ENR | [11] | 0x01
|  | RW | TIMER0ENR | [10] | 0x01
|  | RW | TIMER1ENR | [9] | 0x01
|  | RW | TIMER2ENR | [8] | 0x01
|  | RW | I2C0ENR | [7] | 0x01
|  | RW | I2C1ENR | [6] | 0x01
|  | RW | I2C2ENR | [5] | 0x01
|  | RW | SPIMSTENR | [4] | 0x01
|  | RW | SPISLVENR | [3] | 0x01
|  | RW | GPIOENR | [2] | 0x01
|  | RW | RTCENR | [1] | 0x01
|  | RW | WDTENR | [0] | 0x01
0x18 | RCC_DPENR | RW | PLL1TDPENR | [8] | 0x01
|  | RW | PLL0TAXIENR | [7] | 0x01
|  | RW | DDR1COREENR | [6] | 0x01
|  | RW | DDR0COREENR | [5] | 0x01
|  | RW | AXIENR | [4] | 0x01
|  | RW | BYTENR | [3] | 0x01
|  | RW | PIXENR | [2] | 0x01
|  | RW | VIDEO1ENR | [1] | 0x01
|  | RW | VIDEO2ENR | [0] | 0x01
0x1C | RCC_SYSBLKRSTR | RW | SPISLVRST | [14] | 0x00
|  | RW | SPIMSTRST | [13] | 0x00
|  | RW | WDTRST | [12] | 0x00
|  | RW | RTCRST | [11] | 0x00
|  | RW | GPIOBRST | [10] | 0x00
|  | RW | GPIOARST | [9] | 0x00
|  | RW | I2C2RST | [8] | 0x00
|  | RW | I2C1RST | [7] | 0x00
|  | RW | I2C0RST | [6] | 0x00
|  | RW | TIMER2RST | [5] | 0x00
|  | RW | TIMER1RST | [4] | 0x00
|  | RW | TIMER0RST | [3] | 0x00
|  | RW | UART1RST | [2] | 0x00
|  | RW | UART0RST | [1] | 0x00
|  | RW | CACHERST | [0] | 0x00
0x20 | RCC_DPBLKRSTR | RW | DDR1PHYRST | [10] | 0x00
|  | RW | DDR0PHYRST | [9] | 0x00
|  | RW | DDR1CORERST | [8] | 0x00
|  | RW | DDR0CORERST | [7] | 0x00
|  | RW | MIPIRXRST | [6] | 0x00
|  | RW | CCHGRST | [5] | 0x00
|  | RW | ISPRST | [4] | 0x00
|  | RW | MIPITXRST | [3] | 0x00
|  | RW | LISRRST | [2] | 0x00
|  | RW | DDR0RST | [1] | 0x00
|  | RW | DDR1RST | [0] | 0x00
0x24 | RCC_DCXO_CTRL0 | RW | DCXO_MODE | [24] | 0x00
|  | RW | IBIAS_CTRL | [23,20] | 0x08
|  | RW | GM_CTRL | [19,16] | 0x08
|  | RO | RESERVED5 | [15] | 0x00
|  | RW | CD_CTRL | [14,8] | 0x20
|  | RO | RESERVED6 | [7] | 0x00
|  | RW | CG_CTRL | [6,0] | 0x20
0x28 | RCC_DCXO_CTRL1 | RW | DREG_RSTN_PDT | [26] | 0x01
|  | RW | DREG_RSTN_CLKDIG | [25] | 0x01
|  | RW | RSTN_SEL | [24] | 0x00
|  | RO | TEST_CLK_SET_RSVD | [23,22] | 0x00
|  | RO | TEST_CLK_EN_RSVD | [21] | 0x00
|  | RO | TEST_DC_SEL_RSVD | [20,19] | 0x00
|  | RO | TEST_DC_EN_RSVD | [18] | 0x00
|  | RO | OUT_BUF_EN | [17] | 0x00
|  | RW | PKDET_EN | [16] | 0x01
|  | RO | RESERVED11 | [15,13] | 0x00
|  | RW | SW_VCTRL | [12,8] | 0x10
|  | RO | RESERVED7 | [7,5] | 0x00
|  | RW | TC_VCTRL | [4,0] | 0x10
0x2C | RCC_DATPLLCTRL | RW | DPLL_PFD_RSTDLY | [24,23] | 0x02
|  | RW | DPLL_PFD_MODE | [22,21] | 0x02
|  | RW | DPLL_LOCK_CNTTUNE | [20] | 0x00
|  | RW | DPLL_LOCK_DLYTUNE | [19] | 0x00
|  | RW | DPLL_LOCK_RST | [18] | 0x00
|  | RW | DPLL_CP_CPI | [17,15] | 0x04
|  | RW | DPLL_LPF_R2 | [14,11] | 0x08
|  | RW | DPLL_LPF_C2 | [10,8] | 0x04
|  | RW | DPLL_LPF_C1 | [7,5] | 0x04
|  | RW | DPLL_VCO_FC | [4] | 0x01
|  | RW | DPLL_VCO_ICTRL | [3,0] | 0x07
0x30 | RCC_SYSPLLCTRL | RW | SPLL_DC_TEST_SEL | [31,30] | 0x00
|  | RO | RG_DC_TEST_EN_RSVD | [29] | 0x00
|  | RO | SPLL_CLK_TEST_DIV_SEL_RSVD | [28] | 0x00
|  | RW | SPLL_CLK_TEST_SEL | [27] | 0x00
|  | RO | RG_CLK_TEST_EN_RSVD | [26] | 0x00
|  | RO | RG_OUT_TEST_EN | [25] | 0x00
|  | RW | SPLL_PFD_RSTDLY | [24,23] | 0x02
|  | RW | SPLL_PFD_MODE | [22,21] | 0x02
|  | RW | SPLL_LOCK_CNTTUNE | [20] | 0x00
|  | RW | SPLL_LOCK_DLYTUNE | [19] | 0x00
|  | RW | SPLL_LOCK_RST | [18] | 0x00
|  | RW | SPLL_CP_CPI | [17,15] | 0x04
|  | RW | SPLL_LPF_R2 | [14,11] | 0x08
|  | RW | SPLL_LPF_C2 | [10,8] | 0x04
|  | RW | SPLL_LPF_C1 | [7,5] | 0x04
|  | RW | SPLL_VCO_FC | [4] | 0x01
|  | RW | SPLL_VCO_ICTRL | [3,0] | 0x07
0x34 | RCC_RTC32KCTRL | RW | CNT_SEL | [12] | 0x00
|  | RW | EXT_CODE | [11,5] | 0x00
|  | RW | EXT_CODE_EN | [4] | 0x00
|  | RW | CAL_DIV | [3,2] | 0x00
|  | RW | CAL_ALLOW | [1] | 0x00
|  | RW | CAL_EN | [0] | 0x00
0x38 | RCC_TRIMCTRL | RW | LDO18_TRIM | [14,12] | 0x03
|  | RO | RESERVED8 | [11] | 0x00
|  | RW | LDO11_TRIM | [10,8] | 0x03
|  | RO | RESERVED9 | [7] | 0x00
|  | RW | BIAS_TEMP_TRIM | [6,4] | 0x00
|  | RO | RESERVED10 | [3] | 0x00
|  | RW | BIAS_VBG_TRIM | [2,0] | 0x03
0x3C | RCC_ANATEST | RW | RC32K_TEST_CLK_SEL | [25,23] | 0x00
|  | RW | SPLL_CLK_TEST_DIVSEL | [22] | 0x00
|  | RW | SPLL_DC_TEST_SEL | [21,20] | 0x00
|  | RW | SPLL_CLK_TEST_SEL | [19] | 0x00
|  | RW | DPLL_CLK_TEST_DIVSEL | [18] | 0x00
|  | RW | DPLL_DC_TEST_SEL | [17,16] | 0x00
|  | RW | DPLL_CLK_TEST_SEL | [15] | 0x00
|  | RW | DCXO_TEST_CLK_SEL | [14,13] | 0x00
|  | RW | DCXO_TEST_DC_SEL | [12,11] | 0x00
|  | RW | TEST_PLL_EXT_CH | [10,9] | 0x00
|  | RW | TEST_PLL_EXT_EN | [8] | 0x00
|  | RW | TEST_CLK_CH | [7,5] | 0x00
|  | RW | TEST_CLK_EN | [4] | 0x00
|  | RW | TEST_DC_CH | [3,1] | 0x00
|  | RW | TEST_DC_EN | [0] | 0x00
0x40 | RCC_DEBUGRO | RO | RC32K_RDY | [9] | 0x00
|  | RO | RC32K_CAL_INPROGRESS | [8] | 0x00
|  | RO | RC32K_CAL_DONE | [7] | 0x00
|  | RO | RC32K_CODE_FR_CAL | [6,0] | 0x00