## ISP
Addr | Reg | Type | Name | Bit | Default
0x00 | RTC_CCVR | RO | Current_Counter_Value | [31,0] | 0x00
0x04 | RTC_CMR | RW | Counter_Match | [31,0] | 0x00
0x08 | RTC_CLR | RW | Counter_Load | [31,0] | 0x00
0xc | RTC_CCR | RO | RSVD_CCR | [31,8] | 0x00
|  |  | rtc_prot_level | [7,5] | 0x00
|  | RW | rtc_psclr_en | [4] | 0x00
|  | RW | rtc_wen | [3] | 0x00
|  | RW | rtc_en | [2] | 0x00
|  | RW | rtc_mask | [1] | 0x00
|  | RW | rtc_ien | [0] | 0x00
0x10 | RTC_STAT | RO | RSVD_RTC_STAT | [31,1] | 0x00
|  | RO | rtc_start | [0] | 0x00
0x14 | RTC_RSTAT | RO | RSVD_RC_RSTAT | [31,1] | 0x00
|  | RO | rtc_start | [0] | 0x00
0x18 | RTC_EOI | RO | RSVD_RTC_EOI | [31,1] | 0x00
|  | RO | rtc_eoi | [0] | 0x00
0x1c | RTC_COMP_VERSION | RO | rtc_comp_version | [31,0] | 0x3230372a
0x20 | RTC_CPSR | RO | RSVD_CPSR | [31,16] | 0x00
|  | RW | Counter_Prescaler_Value | [15,0] | 0x02
0x24 | RTC_CPCVR | RO | RSVD_CPCVR | [31,16] | 0x00
|  | RO | Current_Prescaler_Counter_Value | [15,0] | 0x00