## ISP
Addr | Reg | Type | Name | Bit | Default
0x00 | CTRLR0 | RO | RSVD_CTRLR0 | [31,25] | 0x00
|  | RW | SSTE | [24] | 0x01
|  | RO | RSVD_CTRLR0_23 | [23] | 0x00
|  | RO | SPI_FRF | [22,21] | 0x00
|  | RO | DFS_32 | [20,16] | 0x00
|  | RW | CFS | [15,12] | 0x00
|  | RW | SRL | [11] | 0x00
|  | RW | SLV_OE | [10] | 0x00
|  | RW | TMOD | [9,8] | 0x00
|  | RO | SCPOL | [7] | 0x00
|  | RO | SCPH | [6] | 0x00
|  | RO | FRF | [5,4] | 0x00
|  | RW | DFS | [3,0] | 0x07
0x04 | CTRLR1 | RO | RSVD_CTRLR1 | [31,16] | 0x00
|  | RW | NDF | [15,0] | 0x00
0x08 | SSIENR | RO | RSVD_SSIENR | [31,1] | 0x00
|  | RW | SSI_EN | [0] | 0x00
0x0c | MWCR | RO | RSVD_MWCR | [31,3] | 0x00
|  | RW | MHS | [2] | 0x00
|  | RW | MDD | [1] | 0x00
|  | RW | MWMOD | [0] | 0x00
0x14 | BAUDR | RO | BAUDR | [31,16] | 0x00
|  |  | SCKDV | [15,0] | 0x00
0x18 | TXFTLR | RO | TWFTLR | [31,3] | 0x00
|  | RW | TFT | [2,0] | 0x00
0x1c | RXFTLR | RO | RSVD_RXFTLR | [31,3] | 0x00
|  | RW | RFT | [2,0] | 0x00
0x20 | TXFLR | RO | RSVD_TXFLR | [31,4] | 0x00
|  | RO | TXTFL | [3,0] | 0x00
0x24 | RXFLR | RO | RSVD_RXFLR | [31,4] | 0x00
|  | RO | RXTFL | [3,0] | 0x00
0x28 | SR | RO | RSVD_SR | [31,7] | 0x00
|  | RO | DCOL | [6] | 0x00
|  | RO | TXE | [5] | 0x00
|  | RO | RFF | [4] | 0x00
|  | RO | RFNE | [3] | 0x00
|  | RO | TFE | [2] | 0x01
|  | RO | TFNF | [1] | 0x01
|  | RO | BUSY | [0] | 0x00
0x2c | IMR | RO | RSVD_IMR | [31,6] | 0x00
|  | RW | MSTIM | [5] | 0x00
|  | RW | RXFIM | [4] | 0x01
|  | RW | RXOIM | [3] | 0x01
|  | RW | RXUIM | [2] | 0x01
|  | RW | TXOIM | [1] | 0x01
|  | RW | TXEIM | [0] | 0x01
0x30 | ISR | RO | RSVD_ISR | [31,6] | 0x00
|  | RO | MSTIS | [5] | 0x00
|  | RO | RXFIS | [4] | 0x00
|  | RO | RXOIS | [3] | 0x00
|  | RO | RXUIS | [2] | 0x00
|  | RO | TXOIS | [1] | 0x00
|  | RO | TXEIS | [0] | 0x00
0x34 | RISR | RO | RSVD_RISR | [31,6] | 0x00
|  | RO | MSTIR | [5] | 0x00
|  | RO | RXFIR | [4] | 0x00
|  | RO | RXOIR | [3] | 0x00
|  | RO | RXUIR | [2] | 0x00
|  | RO | TXOIR | [1] | 0x00
|  | RO | TXEIR | [0] | 0x00
0x3c | RXOICR | RO | RSVD_RXOICR | [31,1] | 0x00
|  | RO | RXOICR | [0] | 0x00
0x40 | RXUICR | RO | RSVD_RXUICR | [31,1] | 0x00
|  | RO | RXUICR | [0] | 0x00
0x44 | MSTICR | RO | RSVD_MSTICR | [31,1] | 0x00
|  | RO | MSTICR | [0] | 0x00
0x48 | ICR | RO | RSVD_ICR | [31,1] | 0x00
|  | RO | ICR | [0] | 0x00
0x4c | DMACR | RO | RSVD_DMACR | [31,2] | 0x00
|  | RO | TDMAE | [1] | 0x00
|  |  | RDMAE | [0] | 0x00
0x50 | DMATDLR | RO | RSVD_DMATDLR | [31,5] | 0x00
|  | RO | DMATDL | [4,0] | 0x00
0x54 | DMARDLR | RO | RSVD_DMARDLR | [31,3] | 0x00
|  | RO | DMARDL | [2,0] | 0x00
0x58 | IDR | RO | IDCODE | [31,0] | 0xffffffff
0x5c | SSI_VERSION_ID | RO | SSI_COMP_VERSION | [31,0] | 0x3430322a
0x60 | DR0 | RO | RSVD_DR | [31,16] | 0x00
|  | RW | DR | [15,0] | 0x00
0xf0 | RX_SAMPLE_DLY | RO | RSVD_RX_SAMPLE_DLY | [31,8] | 0x00
|  | RO | RSD | [7,0] | 0x00
0xf4 | SPI_CTRLR0 | RO | RSVD_SPI_CTRLR0 | [31,19] | 0x00
|  |  | SPI_RXDS_EN | [18] | 0x00
|  |  | INST_DDR_EN | [17] | 0x00
|  |  | SPI_DDR_EN | [16] | 0x00
|  |  | WAIT_CYCLES | [15,11] | 0x00
|  |  | RSVD_SPI_CTRLR0_10 | [10] | 0x00
|  |  | INST_L | [9,8] | 0x00
|  |  | RSVD_SPI_CTRLR0_6_7 | [7,6] | 0x00
|  |  | ADDR_L | [5,2] | 0x00
|  |  | TRANS_TYPE | [1,0] | 0x00
0xf8 | TXD_DRIVE_EDGE | RO | RSVD_TXD_DRIVE_EDGE | [31,8] | 0x00
|  |  | TDE | [7,0] | 0x00
0xfc | RSVD | RO | RSVD | [31,0] | 0x00