## teststatus
video_format | cmd | mipi tx serial rate(mbps) | Description | ROCK 5B mipi rx | firefly_ROC-RK3588S-PC
FHD60_RAW12_YUV422_8 | 0x0 | 1188 | 摄像头输出FHD60_RAW12,lisr输出YUV422_8 | OK | OK
FHD60_RAW12_YUV422_10 | 0x1 | 1188 | 摄像头输出FHD60_RAW12,lisr输出YUV422_10 | NG | NG
FHD60_RAW12_RGB888 | 0x2 | 1188 | 摄像头输出FHD60_RAW12,lisr输出RGB888 | OK | OK
UHD30_RAW10_YUV422_8 | 0x3 | 1188 | 摄像头输出UHD30_RAW10,lisr输出YUV422_8 | OK | OK
UHD30_RAW10_YUV422_10 | 0x4 | 1485 | 摄像头输出UHD30_RAW10,lisr输出YUV422_10 | NG | NG
UHD30_RAW10_RGB888 | 0x5 | 1782 | 摄像头输出UHD30_RAW10,lisr输出RGB888 | NG,有crc error，ecc error | NG rkcif-mipi-lvds2: ERROR: csi fifo overflow, intstat:0x40001, lastline:0x600 rkcif-mipi-lvds2: ERROR: csi bandwidth lack, intstat:0x40000, lastline:0x600, cnt 16
UHD30_RAW12_YUV422_8 | 0x6 | 1188 | 摄像头输出UHD30_RAW12,lisr输出YUV422_8 | OK（同UHD30_RAW10） | OK
UHD30_RAW12_YUV422_10 | 0x7 | 1485 | 摄像头输出UHD30_RAW12,lisr输出YUV422_10 | NG（同UHD30_RAW10） | NG
UHD30_RAW12_RGB888 | 0x8 | 1782 | 摄像头输出UHD30_RAW12,lisr输出RGB888 | NG,有crc error（同UHD30_RAW10） | NG rkcif-mipi-lvds2: ERROR: csi fifo overflow, intstat:0x40001, lastline:0x600 rkcif-mipi-lvds2: ERROR: csi bandwidth lack, intstat:0x40000, lastline:0x600, cnt 13
UHD60_RAW10_YUV422_8 | 0x9 | 2376 | 摄像头输出UHD60_RAW10,lisr输出YUV422_8 | NG | OK
FHD60_RAW12_RXTX_TEST | 0x10 | 1188 | 摄像头输出FHD60_RAW12,lisr透传 | OK | OK
UHD30_RAW12_RXTX_TEST | 0x11 | 1188 | 摄像头输出UHD30_RAW12,lisr透传 | OK | OK
UHD60_RAW10_RXTX_TEST | 0x12 | 1485 | 摄像头输出UHD60_RAW10,lisr透传，NG了画面抖动 | N/A | N/A
FHD60_TPGEN_CCHG_TEST | 0x20 | 1188 | TPGEN_CCHG输出FHD60图像,lisr输出YUV422_8 | OK | OK
FHD60_TPGEN_ISP_TEST | 0x21 | 1188 | TPGEN_ISP输出FHD60图像,lisr输出YUV422_8 | OK | OK
FHD60_TPGEN_LISR_TEST | 0x22 | 1188 | TPGEN_LISR输出FHD60图像,lisr输出YUV422_8 | OK | OK
UHD60_TPGEN_CCHG_TEST | 0x23 | 2376 | TPGEN_CCHG输出FHD60图像,lisr输出YUV422_8 | NG | OK
UHD60_TPGEN_ISP_TEST | 0x24 | 2376 | TPGEN_ISP输出FHD60图像,lisr输出YUV422_8 | NG | OK
UHD60_TPGEN_LISR_TEST | 0x25 | 2376 | TPGEN_LISR输出FHD60图像,lisr输出YUV422_8 | NG | OK

## debug history
原始的link frequency设置的是600Mhz，对应data rate是1200Mbps
解析UHD60（2.376Gbps）的时候log里面出现大量的ecc2 error信息
网上搜索到的关于ecc2错误的信息
把link frequency改成1188Mhz
ecc2报错相对减少，有出现crc error | [5 empty] | 网上搜索的关于crc错误的信息：
lane数是4，配置一直是正确的，LINK_FREQ目前配置成1188Mhz
因为UHD30_YUV422_8bit可以正常解析，所以尝试在使用UHD30调查在不同速率下的表现及报错情况，同时也对比测试了RK3568的开发板ROC-RK3568-PC-SE
|  | Rock 5B |  | ROC-RK3568-PC-SE(RK3568)
Divider ratio | mipi rate(mbps) | crc err times/ms | note | crc err times/ms | note
43 | 1188 | 0 |  | 0
44 | 1215 | 0 |  | 0
45 | 1242 | 3 |  | 0
46 | 1269 | 3 |  | 0
47 | 1296 | 2 |  | 0
48 | 1323 | 66 |  | 0
49 | 1350 | 4 |  | 0
50 | 1377 | 68 |  | 0
51 | 1404 | 50 |  | 0
52 | 1431 | 65 |  | 0
53 | 1458 | 67 |  | 0
54 | 1485 | 65 |  | 0
55 | 1512 | 67 |  | 0
56 | 1539 | 66 |  | 0
57 | 1566 | 68 |  | 0
58 | 1593 | 68 |  | 0
59 | 1620 | 68 |  | 0
60 | 1647 | 68 |  | 0
61 | 1674 | 68 |  | 0
62 | 1701 | 68 |  | 0
63 | 1728 | 68 |  | 0
64 | 1755 | 68 |  | 0
65 | 1782 | 68 |  | 0
66 | 1809 | 68 |  | 0
67 | 1836 | 68 |  | 0
68 | 1863 | 68 |  | 0
69 | 1890 | 68 |  | 0
70 | 1917 | 68 |  | 0
71 | 1944 | 68 |  | 0
72 | 1971 | 68 |  | 0
73 | 1998 | 68 |  | 0
74 | 2025 | 68 |  | 0
75 | 2052 | 68 |  | 0
76 | 2079 | 68 |  | 0
77 | 2106 | 68 |  | 0
78 | 2133 | 68 |  | 0
79 | 2160 | 68 |  | 0
80 | 2187 | 68 |  | 0
81 | 2214 | 68 |  | 0
82 | 2241 | 68 |  | 0
83 | 2268 | 68 |  | 0
84 | 2295 | 68 |  | 0
85 | 2322 | 68 |  | 0
86 | 2349 | 68 | green lines start to appear | 0
87 | 2376 | 68 | green screen | 0
可以看到rock5b的接收大概在1.3Gbps开始出现crc error了，rk3568开发板是一直可以正常接收的
主要的差别可能在线缆上面，数据通路和拓扑结构是一致的，底层代码也基本相同
数据通道： sensor->CSI2_DPHY0->mipi_csi2(CSI_HOST2)->rkcif_mipi_lvds(VICAP)

## rock 5b vs firefly
| Rock 5B | ROC-RK3568-PC-SE | firefly_ROC-RK3588S-PC
CPU | RK3588 | RK3568 | RK3588S
kernel version | 6.1 | 5.1 | 6.1S
OS | Debian 12 | Ubuntu22.04 | Debian 12
mipi fpc | 31p 0.3mm 150mm 同向 | 30P 0.5mm 60MM 同向 | 30P 0.5mm 60MM 同向
topology |  |  | same as rock5B