## Sheet1
Addr | Reg | Type | Name | Bit | Default
0x0 | WDT_CR | RO | RSVD_WDT_CR | [31,6] | 0x0
|  | RW | NO_NAME | [5] | 0x0
|  | RO | RPL | [4,2] | 0x4
|  | RW | RMOD | [1] | 0x1
|  | RO | WDT_EN | [0] | 0x1
0x4 | WDT_TORR | RO | RSVD_WDT_TORR | [31,8] | 0x0
|  | RO | TOP_INIT | [7,4] | 0x0
|  | RW | TOP | [3,0] | 0x0
0x8 | WDT_CCVR | RO | WDT_CCVR | [31,0] | 0xffff
0xc | WDT_CRR | WO | RSVD_SDT_CRR | [31,8] | 0x0
|  | WO | WDT_CRR | [7,0] | 0x0
0x10 | WDT_STAT | RO | RSVD_WDT_STAT | [31,1] | 0x0
|  | RO | WDT_STAT | [0] | 0x0
0x14 | WDT_EOI | RO | RSVD_WDT_EOI | [31:1] | 0x0
|  | RO | WDT_EOI | [0] | 0x0
0x1c | WDT_PROT_LEVEL | RO | RSVD_WDT_PROT_LEVEL | [31,3] | 0x0
|  | RW | WDT_PROT_LEVEL | [2,0] | 0x0
0xe4 | WDT_COMP_PARAM5 | RO | CP_WDT_USER_TOP_MAX | [31,0] | 0x7fffffff
0xe8 | WDT_COMP_PARAM4 | RO | CP_WDT_USER_TOP_INIT_MAX | [31,0] | 0x0
0xec | WDT_COMP_PARAM3 | RO | CD_WDT_TOP_RST | [31,0] | 0x0
0xf0 | WDT_COMP_PARAM2 | RO | CP_WDT_CNT_RST | [31,0] | 0xffff
0xf4 | WDT_COMP_PARAM1 | RO | RSVD_31_29 | [31,29] | 0x0
|  | RO | WDT_CNT_WIDTH | [28,24] | 0x10
|  | RO | WDT_DFLT_TOP_INIT | [23,20] | 0x0
|  | RO | WDT_DFLT_TOP | [19,16] | 0x0
|  | RO | RSVD_15_13 | [15,13] | 0x0
|  | RO | WDT_DFLT_RPL | [12,10] | 0x4
|  | RO | APB_DATA_WIDTH | [9,8] | 0x2
|  | RO | WDT_PAUSE | [7] | 0x1
|  | RO | WDT_USE_FIX_TOP | [6] | 0x0
|  | RO | WDT_HC_TOP | [5] | 0x0
|  | RO | WDT_HC_RPL | [4] | 0x1
|  | RO | WDT_HC_RMOD | [3] | 0x0
|  | RO | WDT_DUAL_TOP | [2] | 0x0
|  | RO | WDT_DFLT_RMOD | [1] | 0x1
|  | RO | WDT_ALWALYS_EN | [0] | 0x1
0xf8 | WDT_COMP_VERSION | RO | WDT_COMP_VERSION | [31,0] | 0x3131312a
0xfc | WDT_COMP_TYPE | RO | WDT_COMP_TYPE | [31,0] | 0x44570120